## PCBA BOM
物料清单 BOM 表
产品名称：XBK882HC_V01 |  |  | 用途: | 产品编码: |  |  | 日期: | 2022-12-16
序号 | 标识 | 大小 | 规格 | 封装 | 用量 | 参考型号 | 厂家 | 采购套数 | 需采购数量 | 生产费用
一 | PCB板
1 | XBK882HC_V01 |  |  |  | 1 |  |  |  |  | #REF!
二 | 贴片电容（默认单位F）
1 | C2 | 20pF | 20pF±5%,50V | 0402 | 1
2 | C3, C8, C12, C14, C15, C16 | 100nF | 100nF±20%,16V | 0402 | 6
3 | C17, C24 | 1uF | 1uF±20%,6.3V | 0402 | 2
4 | C7, C18, C19, C20, C22, C23 | 2.2uF | 2.2uF±10%,6.3V | 0402 | 6
5 | C4, C9 | 10uF | 10uF±20%,6.3V | 0402 | 2
6 | C5 | 22uF | 22uF±20%,16V | 0805 | 1
三 | 贴片电阻(阻值单位规定用大字R、K、M表示，阻值从小到大排列,默认单位Ω)
1 | L1, L3, R17 | 0R | 0R±5% | 0402 | 3
2 | R15 | 33R | 33R±5% (根据灯带芯片调整) | 0402 | 1
3 | R16 | 100R | 100R±5% | 0402 | 1
4 | R13 | 1K | 1K±5% | 0402 | 1
5 | R5, R7, R8, R11 | 4.7K | 4.7K±5% | 0402 | 4
6 | R14 | 10K | 10K±5% | 0402 | 1
7 | R2 | 11K | 11K±1% | 0402 | 1
8 | R9 | 18K | 18K±5% | 0402 | 1
9 | R3 | 47K | 47K±1% | 0402 | 1
10 | R1, R4, R10 | 100K | 100K±5% | 0402 | 3
11 | R6, R12 | 300K | 300K±5% | 0402 | 2
12 | L4 | 0R | 0R±5% | 0805 | 1
四 | 贴片电感
1 | L1 | 3.3uH | 3.3uH±5% 功率电感 | CD32 | 1
五 | 晶振 | [8 empty] | #REF!
1 | Y1 | 40MHz | 40MHz±10PPM 12pF 无源晶振 | 3225 | 1 |  |  |  |  | #REF!
六 | 集成芯片
1 | U2 | LN882H | 主控 | QFN32 | 1
2 | U1 | RY8310 | DC-DC芯片 | SOT-23-6 | 1 |  |  |  |  | #REF!
3 | MK1 | 咪头 | 35±3dB 咪头 | 4013 | 1
七 | 二极管，三极管
1 | Q1, Q2 | SS8050 | NPN三极管 | SOT23-3 | 2
2 | D2 | 1N5819 | 肖特基二极管 | SOD-123 | 1
八 | 保险丝 | [8 empty] | #REF!
1 | F1 | PTC FUSE | 自恢复保险丝 保持电流500mA 耐压16V | 1206 | 1
九 | 座子,按键 | [8 empty] | #REF!
1 | P2 | DC005 | 5.5*2.1 插件DC座子 | TH | 1
十 | 空贴元件
1 | C1, C6, C10, C11, C13, C21 |  | NC | 0402 | 6
2 | D1 |  | NC | SOD-123 | 1
3 | U3 |  | NC | SOT-23-5 | 1
十一 | 贴片费用
1 | 贴片费用 | [8 empty] | #REF!
2 | 测试费用 | [8 empty] | #REF!
十二 | 其他费用
1 | 加做测试架
2 | [9 empty] | #REF!
3
4 | [9 empty] | #REF!
备注: | [9 empty] | #REF!
#REF!
#REF!
#REF!
#REF!
#REF!
#REF!
#REF!
#REF!
#REF!
#REF!